## Sheet1
Name | unit | values_ 1 | values_ 2 | values_ 3 | values_ 4 | values_ 5 | values_ 6 | values_ 7 | values_ 8 | values_ 9 | values_10 | values_11 | values_12 | values_13 | values_14 | values_15 | values_16 | values_17 | values_18 | values_19 | values_20
name | - | 0 | 0 | 0 | 0 | 0 | 0 | 0 | 0 | 0 | 0 | 0 | 0 | 0 | 0 | 0 | 0 | 0 | 0 | 0 | 0
Twater_in | °C | 342.0509 | 341.9355 | 157.2012
Twater_out | °C | 427.0307 | 341.2507 | 322.8266
Tsand_in | °C | 600.2026 | 527.2652 | 356.7387
Tsand_out | °C | 527.208 | 356.782 | 192.6575
mDot_water | kg/s | 50.814 | 877.7477 | 50.814
mDot_sand | kg/s | 239.431 | 239.431 | 239.431
mdot_water | kg/sm^2 | 898.5894 | 4139.1968 | 532.4974
mdot_sand | kg/sm^2 | 13.3017 | 9.9763 | 9.9763
Qdot_water | MW | 23.9143 | 47.1356 | 40.6278
Qdot_sand | MW | 23.9155 | 47.2166 | 40.5849
Qdot_loss | MW | 0.0011975 | 0.080745 | 0.042716
alpha_in | W/m^2K | 5972.9655 | 10000 | 5732.4922
alpha_out | W/m^2K | 800 | 800 | 800
k | W/m^2K | 639.9817 | 681.8983 | 640.2302
p1in | bar | 149.7832 | 150.0843 | 149.9964
p1out | bar | 148.8019 | 148.3084 | 149.8014
delta_p | bar | 0.99777 | 1.847 | 0.19859
dp | bar | 0.66291 | 0 | 0 | 0 | 0 | 0 | 0 | 0 | 0 | 0 | 0 | 0 | 0 | 0 | 0 | 0 | 0 | 0 | 0 | 0
T_in | °C | 25 | 0 | 0 | 0 | 0 | 0 | 0 | 0 | 0 | 0 | 0 | 0 | 0 | 0 | 0 | 0 | 0 | 0 | 0 | 0
T_out | °C | 91.6122 | 0 | 0 | 0 | 0 | 0 | 0 | 0 | 0 | 0 | 0 | 0 | 0 | 0 | 0 | 0 | 0 | 0 | 0 | 0
eta | - | 0.7 | 0 | 0 | 0 | 0 | 0 | 0 | 0 | 0 | 0 | 0 | 0 | 0 | 0 | 0 | 0 | 0 | 0 | 0 | 0
wt | kJ/kg | 67.0785 | 0 | 0 | 0 | 0 | 0 | 0 | 0 | 0 | 0 | 0 | 0 | 0 | 0 | 0 | 0 | 0 | 0 | 0 | 0
dp | µm | 120 | 0 | 0 | 0 | 0 | 0 | 0 | 0 | 0 | 0 | 0 | 0 | 0 | 0 | 0 | 0 | 0 | 0 | 0 | 0
rho | °kg/m3 | 2650 | 0 | 0 | 0 | 0 | 0 | 0 | 0 | 0 | 0 | 0 | 0 | 0 | 0 | 0 | 0 | 0 | 0 | 0 | 0
eps | - | 0.5 | 0 | 0 | 0 | 0 | 0 | 0 | 0 | 0 | 0 | 0 | 0 | 0 | 0 | 0 | 0 | 0 | 0 | 0 | 0
dp_bed | bar | 0.38995 | 0 | 0 | 0 | 0 | 0 | 0 | 0 | 0 | 0 | 0 | 0 | 0 | 0 | 0 | 0 | 0 | 0 | 0 | 0
fluid_degree | - | 4 | 0 | 0 | 0 | 0 | 0 | 0 | 0 | 0 | 0 | 0 | 0 | 0 | 0 | 0 | 0 | 0 | 0 | 0 | 0
TH_in | °C | 565.328 | 344.1752 | 0 | 0 | 0 | 0 | 0 | 0 | 0 | 0 | 0 | 0 | 0 | 0 | 0 | 0 | 0 | 0 | 0 | 0
Tc_out | °C | 545.328 | 324.1752 | 0 | 0 | 0 | 0 | 0 | 0 | 0 | 0 | 0 | 0 | 0 | 0 | 0 | 0 | 0 | 0 | 0 | 0
Tc_in | °C | 91.5122 | 91.5122 | 0 | 0 | 0 | 0 | 0 | 0 | 0 | 0 | 0 | 0 | 0 | 0 | 0 | 0 | 0 | 0 | 0 | 0
Th_out | °C | 113.3008 | 112.3738 | 0 | 0 | 0 | 0 | 0 | 0 | 0 | 0 | 0 | 0 | 0 | 0 | 0 | 0 | 0 | 0 | 0 | 0
QDot | kW | 25.924 | 418.1058 | 0 | 0 | 0 | 0 | 0 | 0 | 0 | 0 | 0 | 0 | 0 | 0 | 0 | 0 | 0 | 0 | 0 | 0
kA | kW/K | 1.436 | 23.4058 | 0 | 0 | 0 | 0 | 0 | 0 | 0 | 0 | 0 | 0 | 0 | 0 | 0 | 0 | 0 | 0 | 0 | 0
mDot_fl | kg/s | 0.054257 | 1.7459 | 0 | 0 | 0 | 0 | 0 | 0 | 0 | 0 | 0 | 0 | 0 | 0 | 0 | 0 | 0 | 0 | 0 | 0
P_comressor | kW | 3.6395 | 117.1141 | 0 | 0 | 0 | 0 | 0 | 0 | 0 | 0 | 0 | 0 | 0 | 0 | 0 | 0 | 0 | 0 | 0 | 0
m_air | kg/s | 0.054257 | 0.57212 | 1.2679 | 0 | 0 | 0 | 0 | 0 | 0 | 0 | 0 | 0 | 0 | 0 | 0 | 0 | 0 | 0 | 0 | 0
u | m/s | 0.027578 | 0.031585 | 0.036659 | 0 | 0 | 0 | 0 | 0 | 0 | 0 | 0 | 0 | 0 | 0 | 0 | 0 | 0 | 0 | 0 | 0
u_mf | m/s | 0.0068945 | 0.0078962 | 0.0091647 | 0 | 0 | 0 | 0 | 0 | 0 | 0 | 0 | 0 | 0 | 0 | 0 | 0 | 0 | 0 | 0 | 0