## Sheet1
variable | unit | SH | EVAP | ECO
da | m | 0.038 | 0.038 | 0.038
s | m | 0.004 | 0.004 | 0.004
K | m | 4e-05 | 4e-05 | 4e-05
nCells | - | 50 | 50 | 50
mDot1 | kg/s | 52.1037 | 523 | 52.3
mDot3 | kg/s | 239.431 | 239.431 | 239.431
nTube | - | 80 | 300 | 135
l_Tube | m | 24 | 32 | 144
l_cavity |  | 0 | 1.2 | 1.2
l_bed | m | 0.608 | 2.28 | 4.104
w_channel | m | 6 | 8 | 8
T1_start | K | 615.27 | 615.135 | 430.337
T3_start | K | 873.15
p_start | Pa | 14992900 | 14992900 | 15000000
Qdot_start | W | 29007403 | 49060000 | 42201004
Module |  | SH | EVAP | ECO
geometry
da |  | 0.038 | 0.045 | 0.038
di | m | 0.03 | 0.037 | 0.03
s | m | 0.004 | 0.004 | 0.004
A | m^2 | 0.00070686 | 0.0010752 | 0.00070686
n_horiz |  | 8 | 30 | 54
t_horiz |  | 0.076 | 0.076 | 0.076
L_horiz | m | 0.608 | 2.28 | 4.104
L_cavity | m |  | 0.6 | 1.2
L_sand_bed | m | 0.608 | 2.88 | 5.304
n_vert |  | 40 | 40 | 45
t_vert |  | 0.075 | 0.075 | 0.066667
h_bed | m | 3 | 3 | 3
flow Nr |  | 2 | 10 | 3
n_para |  | 80 | 300 | 135
n_passes |  | 4 | 4 | 18
w_cannel | m | 6 | 8 | 8
length_tube | m | 24 | 32 | 144
This part is read into Matlab
This table can be used for geometry design